## Sheet1
MATERIALES:
HORMIGON: |  | H_25 |  | → f'c = | 25 | MPa | ec= | 0.003
ACERO: |  | ADN420 |  | → fy = | 420 | MPa | Es= | 210000 | Mpa
GEOMETRIA:
h = | 50 | cm | As=A's = | 18.5265 | cm² | AsE= | 28.5023 | cm²
b = | 50 | cm | Ast = | 45.6037 | cm² | AsL= | 17.1014 | cm²
d' = | 4 | cm | Ag = | 2500 | cm²
d = | 46 | cm | rt = | 1.824%
ARMADURA DE DISEÑO:
Barras Extremas: |  | 10 | 6 |  | s1 = | 100.2375 | mm
Barras Laterales: |  | 6 | 6 |  | s2 = | 100.2375 | mm
Estribos: |  | 3 | 250 | mm | (@max: | 305 | mm)
| (b1 = | 0.85 | Armadura Traccionada |  |  | Armadura Comprimida |  |  | Hormigon | [5 empty] | 0 | 0
Punto | c | a | es | fs | As.fs | e's | f's | A's.f's | C = 0.85 f'c.a.b |  | Pn | Mn | e | f | fPn | fMn
| [cm] | [cm] |  | [Mpa] | [T] |  | [Mpa] | [ T ] | [ T ] |  | [ T ] | [Tm] | [cm] |  | [ T ] | [Tm]
Pnmax | [9 empty] | Pn(max) = | 713.0946 | 0 | 0 | 0.65 | 463.5115 | 0
Padm | [9 empty] | Pn(adm) = 0,8.Pn(max) = | 570.4757 | 0 | 0 | 0.65 | 370.8092 | 0
1 | 60 | 51 | -0.0007 | -147 | -27.2339 | 0.0028 | 420 | 77.8113 | 541.875 |  | 646.9202 | 7.9119 | 0.01223 | 0.65 | 370.8092 | 5.1427
2 | 55.3714 | 47.0657 | -0.00050774 | -106.6254 | -19.7539 | 0.0027833 | 420 | 77.8113 | 500.0732 |  | 597.6384 | 19.5288 | 0.032677 | 0.65 | 370.8092 | 12.6937
3 | 50.7429 | 43.1314 | -0.00028041 | -58.8851 | -10.9093 | 0.0027635 | 420 | 77.8113 | 458.2714 |  | 546.992 | 29.7878 | 0.054457 | 0.65 | 355.5448 | 19.362
4 | 46.1143 | 39.1971 | -7.4349e-06 | -1.5613 | -0.28926 | 0.0027398 | 420 | 77.8113 | 416.4696 |  | 494.5702 | 38.7749 | 0.078401 | 0.65 | 321.4706 | 25.2037
5 | 41.4857 | 35.2629 | 0.00032645 | 68.5537 | 12.7006 | 0.0027107 | 420 | 77.8113 | 374.6679 |  | 439.7785 | 46.6152 | 0.106 | 0.65 | 285.856 | 30.2999
6 | 36.8571 | 31.3286 | 0.00074419 | 156.2791 | 28.953 | 0.0026744 | 420 | 77.8113 | 332.8661 |  | 381.7243 | 53.4959 | 0.14014 | 0.65 | 248.1208 | 34.7724
7 | 32.2286 | 27.3943 | 0.0012819 | 269.2021 | 49.8737 | 0.0026277 | 420 | 77.8113 | 291.0643 |  | 319.0018 | 59.7124 | 0.18719 | 0.65 | 207.3512 | 38.8131
Pb | 27.6 | 23.46 | 0.002 | 420 | 77.8113 | 0.0025652 | 420 | 77.8113 | 249.2625 |  | 249.2625 | 65.7579 | 0.26381 | 0.65 | 162.0206 | 42.7426
8 | 24.4217 | 20.7584 | 0.0026507 | 420 | 77.8113 | 0.0025086 | 420 | 77.8113 | 220.5582 |  | 220.5582 | 64.9281 | 0.29438 | 0.65 | 143.3628 | 42.2033
9 | 21.2433 | 18.0568 | 0.0034962 | 420 | 77.8113 | 0.0024351 | 420 | 77.8113 | 191.8538 |  | 191.8538 | 63.3228 | 0.33006 | 0.65 | 124.705 | 41.1598
10 | 18.065 | 15.3552 | 0.0046391 | 420 | 77.8113 | 0.0023357 | 420 | 77.8113 | 163.1495 |  | 163.1495 | 60.9421 | 0.37354 | 0.65 | 106.0472 | 39.6124
11 | 14.8867 | 12.6537 | 0.00627 | 420 | 77.8113 | 0.0021939 | 420 | 77.8113 | 134.4452 |  | 134.4452 | 57.7859 | 0.42981 | 0.65 | 87.3894 | 37.5608
12 | 11.7083 | 9.9521 | 0.0087865 | 420 | 77.8113 | 0.0019751 | 414.7686 | 76.8421 | 105.7409 |  | 104.7717 | 53.6507 | 0.51207 | 0.65 | 68.1016 | 34.873
13 | 8.53 | 7.2505 | 0.013178 | 420 | 77.8113 | 0.0015932 | 334.572 | 61.9845 | 77.0365 |  | 61.2097 | 45.8235 | 0.74863 | 0.65516 | 40.1022 | 30.0218
P=0 | 5.3517 | 4.5489 | 0.022786 | 420 | 77.8113 | 0.00075771 | 159.1184 | 29.4791 | 48.3322 |  | 0 | 33.5147 | ∞ | 0.9 | 0 | 30.1633
14 | 4.0137 | 3.4117 | 0.031382 | 420 | 77.8113 | 1.0275e-05 | 2.1578 | 0.39977 | 36.2492 |  | -41.1623 | 24.8683 | -0.60415 | 0.9 | -37.0461 | 22.3814
15 | 2.6758 | 2.2745 | 0.048573 | 420 | 77.8113 | -0.0014846 | -311.7632 | -57.7588 | 24.1661 |  | -111.404 | 9.9777 | -0.089563 | 0.9 | -100.2636 | 8.98
M=0 | Tracción Pura | [9 empty] | -191.5354 | 0 | 0 | 0.9 | -172.3819 | 0
CARGAS DE DISEÑO:
Nu [t] | Mu [tm]
150 | 20
120 | 10
160 | 5
50 | 7
Note on B24: (ACI 10.3.6.2) Pn(max)=0,80 . f . [0,85 f'c . (Ag-Ast) + fy . Ast] donde: f=0,65 por tratarse de falla controlada por compresión
Note on B33: Falla Balanceada ec=0.003 es=fy/Es
Note on C40: Se obtiene despejando c de la ecuación: As. fy = 0,85 f'c . b1 . c . b + A's . eu . Es . (c-d')/c Resolviendo cuadrática ax²+bx+c=0, donde: a: 0,85 f'c . b1 . b b: A's ec . Es - As . fy c: -A's . ec . Es . d'
Note on E11: As=Seccion Armadura Traccionada A's=Seccion Armadura Comprimida
Note on E12: Seccion Total Acero
Note on E13: Seccion total columna
Note on E14: Cuantía Total: rg= Ast / Ag
Note on E22: Deformación armadura traccionada
Note on F22: Tension Armadura Traccionada
Note on G19: Separación Máxima entre estribos: (s/ACI 7.10.5.) Será el menor de los sig. Valores: - 16 veces el diámetro de la armadura longitudinal - 48 veces el diámetro de los estribos - La menor dimensión de la columna
Note on H22: Deformacion Armadura Traccionada
Note on I22: Tension Armadura comprimida
Note on L6: warning
Note on L7: warning
Note on L8: warning
Note on M22: Resistencia última nominal a Compresión
Note on N22: Resistencia última nominal a Momento
Note on P22: f = 0,65 para: Pn > 0,10 f'c Ag f = 0,90 para: Pn < 0 para 0 < Pn < 0,10 f'c Ag: f se interpola linealmente entre 0,65 y 0,90
d'
d
b
h
a
T
C
0.85 f'c
ec
e's
es
c
Mn
s1
s2
COLUMNAS CORTAS - ACI 318-05
Falla por Compresión
Falla por Tracción